## Лист1
Спецификация компонентов для устройства "Радуга-М"
[5 empty] | Розница |  | Партия |  | Поставщик | Статус
№ | Наименование | Метка | Характеристика | Кол-во | Цена за шт. | Цена | Цена за шт. | Цена
1 | Клеммник винтовой | J3 | 5мм 2pin | 1 | 12.5 | 12.5 | 6.44 | 6.44 | Chipster | Получено
2 | Светодиод | D1 | 3мм - Красный | 1 | 5 | 5 | 2 | 2 | Chipster | Получено
3 | Светодиод | D2 | 3мм - Зеленый | 1 | 5 | 5 | 2 | 2 | Chipster | Получено
4 | Резистор | R4, R5 | 1206 - 330 Ом | 2 | 0.6 | 1.2 | 0.9 | 1.8 | Чип и Дип | Получено
5 | Резистор | R1, R2, R3, R7, R9, R11 | 1206 - 10 кОм | 6 | 0.6 | 3.6 | 0.56 | 3.36 | Chipster | Получено
6 | Резистор | R6, R8, R10 | 1206 - 4,7 кОм | 3 | 0.6 | 1.8 | 0.56 | 1.68 | Chipster | Получено
7 | Стабилизатор | U8 | AMS1117-3.3 | 1 | 22 | 22 | 9.2 | 9.2 | Chipster | Получено
8 | Конденсатор | C1, C2 | Керамика 1206 - 22 pF | 2 | 1.4 | 2.8 | 1.3 | 2.6 | Chipster | Получено
9 | Конденсатор | C3, C6, C8, C9, C10, C11, C12, C13 | Керамика 1206 - 0.1 mkF | 8 | 1.4 | 11.2 | 1.3 | 10.4 | Chipster | Получено
10 | Конденсатор | C5, C7 | Тантал B - 10mkF | 3 | 1.4 | 4.2 | 4.6 | 13.8 | Chipster | Получено
11 | Кварц | Y1 | HC49SM-16.000MHZ-20PF | 1 | 10 | 10 | 5.52 | 5.52 | Chipster | Получено
12 | Кварц | Y2 | DT-38T 32768 Hz | 1 | 6 | 6 | 4.6 | 4.6 | Chipster | Получено
13 | MAX232CSE | U2 | RS-232 | 1 | 20 | 20 | 17.5 | 17.5 | Chipster | Получено
14 | Разъем DB-9 | J2 | DRB-09M | 1 | 20 | 20 | 12 | 12 | Chipster | Получено
15 | Держатель батарейки | B1 | CH74-2032 | 1 | 130 | 130 | 11 | 11 | Чип и Дип | Получено
17 | Штыри DIP | J1, J5, J4 | PLS-40 | 1 | 8.5 | 8.5 | 7.82 | 7.82 | Chipster | Получено
18 | Часы реального врем. | U1 | DS1307ZN+ | 1 | 64 | 64 | 70 | 70 | Электронщик | Получено
19 | Микроконтроллер | U3 | Atmega328P-AU | 1 | 190 | 190 | 121 | 121 | Чип и Дип | Получено
20 | Держатель microSD | MicroSD | MICROSD-112I-TDAR-R | 1 | 30 | 30 | 9.2 | 9.2 | Chipster | Получено
21 | Джампер | J5 | MJ-C | 3 | 2 | 6 | 0.92 | 2.76 | Chipster | Получено
ИТОГО | [5 empty] | 553.8 |  | 314.68
Дополнительные расходы
№ | Наименование | Цена | Цена при партии | Поставщик | Статус
1 | MicroSD Flash SanDisk 32GB | 700 | 730 | Ситилинк | Получено
2 | Батарейка CR2032 Renata | 50 | 48 | Чип и Дип | Получено
3 | Корпус Gainta D2MG | 230 | 135 | Gainta | Получено
4 | Печатная плата | 2500 | 200 | Резонит | Получено
5 | Монтаж |  | 0 | ЭТС
6 | Наконечники для кабеля |  | 10 |  | Получено
7 | Кабель MiniUSB - USB |  | 90 | Oldi | Получено
8 | Кабель RS232 |  | 150 | Ситилинк
9 | Упаковка | 7 | 7 | Джимара | Получено
10 | Наклейки |  | 3 | Ситилинк | Получено
ИТОГО |  | 3480 | 1373